## 指标告警清单
CloudWatch指标 |  |  | 告警配置
监控对象 | 命名空间 | 指标 | 粒度 | 数据点数量 | 阈值 | 指标说明及问题描述(对于比较陌生的指标，建议将这部分文字标注在指标图旁边，作为提示)
EC2实例 | AWS/EC2 | CPUUtilization | 300 | 3 | >=80 | CPU资源不足
EC2实例 | AWS/EC2 | StatusCheckFailed_System | 60 | 2 | >=1 | 底层硬件故障，建议触发自动恢复
EC2实例 | AWS/EC2 | StatusCheckFailed_Instance | 60 | 3 | >=1 | 操作系统故障，建议发送通知
EC2实例 | CWAgent | mem_used_percent | 300 | 3 | >=80 | 内存不足
EC2实例 | CWAgent | disk_used_percent | 60 | 1 | >=80 | Linux文件系统空间不足
EC2实例 | CWAgent | LogicalDisk % Free Space | 60 | 1 | <=20 | Windows文件系统空间不足
EC2实例 | CWAgent | diskio_read_time | 300 | 1 | 由业务决定 | 性能问题
EC2实例 | CWAgent | diskio_write_time | 300 | 1 | 由业务决定 | 性能问题
EC2实例 | CWAgent | net_drop_in/net_packets_recv | 60 | 3 | >=0.5% | 网络故障或资源不足
EC2实例 | CWAgent | net_drop_out/net_packets_sent | 60 | 3 | >=0.5% | 网络故障或资源不足
EC2实例 | CWAgent | processes_total | 300 | 1 | 由业务决定 | 进程数量
ALB实例 | AWS/ApplicationELB | UnHealthyHostCount | 60 | 3 | >=1 | 后端服务器健康检查失败
ALB实例 | AWS/ApplicationELB | TargetResponseTime | 300 | 1 | 由业务决定 | 性能问题，后端服务器响应时延
ALB实例 | AWS/ApplicationELB | ActiveConnectionCount |  |  |  | 并发连接数
ALB实例 | AWS/ApplicationELB | NewConnectionCount |  |  |  | 新增连接数
ALB实例 | AWS/ApplicationELB | ProcessedBytes |  |  |  | 流量
ALB实例 | AWS/ApplicationELB | TargetConnectionErrorCount |  |  |  | 后端服务器TCP连接错误数量
ALB实例 | AWS/ApplicationELB | TargetTLSNegotiationErrorCount |  |  |  | 后端服务器TLS连接错误数量
ALB实例 | AWS/ApplicationELB | HTTPCode_ELB_5XX_Count |  |  |  | ELB产生的5xx错误数量
ALB实例 | AWS/ApplicationELB | HTTPCode_Target_5XX_Count/RequestCount | 60 | 3 |  | 后端服务器5xx错误率。RequestCount仅在负载均衡器节点能够选择目标的请求中递增。在选择目标之前拒绝的请求（例如，HTTP 460、HTTP 400、某些类型的 HTTP 503 和 500）不会反映在此度量中。
NLB实例 | AWS/NetworkELB | UnHealthyHostCount | 60 | 3 | >=1 | 后端服务器健康检查失败
NLB实例 | AWS/NetworkELB | ActiveFlowCount |  |  |  | 并发连接线
NLB实例 | AWS/NetworkELB | NewFlowCount |  |  |  | 新增连接数
NLB实例 | AWS/NetworkELB | PeakBytesPerSecond |  |  |  | 流量峰值
NLB实例 | AWS/NetworkELB | PeakPacketsPerSecond |  |  |  | 数据包峰值
NLB实例 | AWS/NetworkELB | ProcessedBytes |  |  |  | 流量
NLB实例 | AWS/NetworkELB | ProcessedPackets |  |  |  | 流量
RDS数据库实例 | AWS/RDS | CPUUtilization | 300 | 3 | >=80 | CPU资源不足
RDS数据库实例 | AWS/RDS | DatabaseConnections |  |  |  | 数据库连接数
RDS数据库实例 | AWS/RDS | SwapUsage | 300 | 1 | >=50 | RDS开始使用SWAP空间通常表示内存不足
RDS数据库实例 | AWS/RDS | FreeableMemory |  |  |  | 主机可用内存
RDS数据库实例 | AWS/RDS | FreeStorageSpace | 60 | 1 | <=20480 | 存储空间不足
RDS数据库实例 | AWS/RDS | ReadIOPS+WriteIOPS | 300 | 3 | 根据预置IOPS设定阈值 | 性能问题
RDS数据库实例 | AWS/RDS | ReadLatency | 300 | 1 | 由业务决定 | 性能问题
RDS数据库实例 | AWS/RDS | ReadThroughput |  |  |  | 流量
RDS数据库实例 | AWS/RDS | ReplicaLag | 300 | 1 | 由业务决定 | 性能问题
RDS数据库实例 | AWS/RDS | WriteLatency | 300 | 1 | 由业务决定 | 性能问题
RDS数据库实例 | AWS/RDS | WriteThroughput |  |  |  | 流量
Redis实例 | AWS/ElastiCahce | CPUUtilization | 300 | 3 | >=80 | 对于有 2 个或更少 vCPU 的较小节点类型，可使用 CPUUtilization 指标来监控工作负载。一般来说，我们建议您将阈值设置为可用 CPU 的 90%。因为 Redis 是单线程的，实际阈值应计算为节点总容量的一小部分。例如，假设您使用具有两个核心的节点类型。在这种情况下，CPU 使用率的阈值为 90/2，或 45%。
Redis实例 | AWS/ElastiCahce | EngineCPUUtilization | 300 | 3 | >=80 | 对于有 4 个或更多 vCPU 的较大节点类型，您可能希望使用 EngineCPUUtilization 指标，该指标可以向您报告 Redis 引擎核心的使用率百分比。
Redis实例 | AWS/ElastiCahce | SwapUsage | 300 | 1 | >=50 | 此指标不应超过 50 MB。
Redis实例 | AWS/ElastiCahce | Evictions |  |  |  | 内存不足导致缓存内容被驱离
Redis实例 | AWS/ElastiCahce | CurrConnections | 300 | 3 | >=60000 | 每个节点有65000并发连接上限的硬限制，根据连接情况设定60000以下的阈值
Redis实例 | AWS/ElastiCahce | NewConnections |  |  |  | 新增连接数
Redis实例 | AWS/ElastiCahce | DatabaseMemoryUsagePercentage | 300 | 3 | >=75 | 内存不足可能导致数据被驱逐
Redis实例 | AWS/ElastiCahce | StringBasedCmdsLatency |  |  |  | 性能问题
Redis实例 | AWS/ElastiCahce | ReplicationLag |  |  |  | 性能问题
Redis实例 | AWS/ElastiCahce | SaveInProgress |  |  |  | 性能问题
AES集群 | AWS/ES | ClusterStatus.red | 60 | 1 | >=1 | 至少有一个主分片其及副本未分配给节点。
AES集群 | AWS/ES | ClusterStatus.yellow | 60 | 1 | >=1 | 至少有一个副本分片未分配给节点。
AES集群 | AWS/ES | FreeStorageSpace | 60 | 1 | <=20480 | 您的集群中的节点已降至 20GiB 的可用存储空间。此值以 MiB 为单位，因此我们建议将其设置为每个节点的存储空间的 25%，而不是 20480。
AES集群 | AWS/ES | ClusterIndexWritesBlocked | 300 | 1 | >=1 | 您的集群正在阻止写入请求。
AES集群 | AWS/ES | Nodes | 900 | 4 | <x | x 是您的集群中的节点数(包含专用主节点)。此警报表示您的群集中至少有一个节点无法访问的时间已达到一小时。
AES集群 | AWS/ES | AutomatedSnapshotFailure | 60 | 1 | >=1 | 自动快照失败。此故障通常由红色群集运行状况导致。
AES集群 | AWS/ES | CPUUtilization | 300 | 3 | >=80 | 100%CPU利用率并非不常见，但持续的 高使用率是有问题的。考虑使用更大的实例类型或添加实例。
AES集群 | AWS/ES | WarmCPUUtilization | 300 | 3 | >=80
AES集群 | AWS/ES | JVMMemoryPressure | 300 | 3 | >=80 | 如果使用量增加，集群可能会遇到内存不足错误。请考虑垂直扩展：Amazon ES 将实例的 RAM 的一半用于 Java 堆，最大堆大小为 32 GiB。您最多可以将实例的 RAM 垂直扩展至 64GiB，此时可以通过添加实例水平扩展。
AES集群 | AWS/ES | WarmJVMMemoryPressure | 300 | 3 | >=80
AES集群 | AWS/ES | MasterCPUUtilization | 300 | 3 | >=50 | 考虑将更大的实例类型用于您的专用主节点。由于其在集群稳定性和蓝/绿部署中的作用，专用主节点的 CPU 使用率应比数据节点低。
AES集群 | AWS/ES | MasterJVMMemoryPressure | 300 | 1 | >=80
AES集群 | AWS/ES | KMSKeyError | 60 | 1 | >=1 | 用于在您的域中加密静态数据的 KMS 加密密钥已禁用。重新启用它可恢复正常操作。
AES集群 | AWS/ES | KMSKeyInaccessible | 60 | 1 | >1 | 用于在您的域中加密静态数据的 KMS 加密密钥已被删除或已撤销其对 Amazon ES 的授权。您无法恢复处于此状态的域，但如果您有一个手动快照，则可以用它来迁移至新的域。
S3桶 | AWS/S3 | AllRequests |  |  |  | 向 Amazon S3 存储桶提出的 HTTP 请求（不论类型如何）的总数。如果您要将某个指标配置用于某个筛选调节，那么该指标将仅返回符合该筛选条件要求的 HTTP 请求。
S3桶 | AWS/S3 | 4xxErrors |  |  |  | 向 Amazon S3 存储桶提出的值为 0 或 1 的 HTTP 4xx 客户端错误状态代码请求数。average 统计数据显示了错误率，sum 统计数据显示了每个周期内该类型的错误的计数。
S3桶 | AWS/S3 | 5xxErrors | 60 | 3 | avg>=0.5% | 向 Amazon S3 存储桶提出的值为 0 或 1 的 HTTP 5xx 服务器错误状态代码请求数。average 统计数据显示了错误率，sum 统计数据显示了每个周期内该类型的错误的计数。
S3桶 | AWS/S3 | FirstByteLatency |  |  |  | 从 Amazon S3 存储桶收到完整请求到开始返回响应的每请求时间。
S3桶 | AWS/S3 | TotalRequestLatency |  |  |  | 从收到第一个字节到将最后一个字节发送到 Amazon S3 存储桶的已用每请求时间。这包括接收请求正文和发送响应正文所耗的时间 (未包含在 FirstByteLatency 中)。
S3桶 | AWS/S3 | ReplicationLatency |  |  |  | 仅适用于开启桶复制功能时, 对于给定复制规则，复制目标区域落后源区域的最大秒数
MSK Broker | AWS/Kafka | CpuSystem+CpuUser | 300 | 3 | 60 | 当您有至少 40％ 的集群总 CPU 可用时，Apache Kafka 可以在必要时在集群中的经纪商之间重新分配 CPU 负载。一个必要的例子是亚马逊 MSK 检测到经纪商故障并从中恢复过来；在这种情况下，亚马逊 MSK 执行自动维护，例如修补。另一个例子是，当用户请求经纪商类型更改或版本升级时；在这两种情况下，Amazon MSK 部署滚动工作流程，一次使一个经纪商离线。当拥有潜在客户分区的经纪商离线时，Apache Kafka 会重新分配分区领导层，将工作重新分配给集群中的其他经纪商。通过遵循此最佳实践，您可以确保群集中有足够的 CPU 余量来容忍类似的操作事件。
MSK Broker | AWS/Kafka | MemoryFree/(MemoryFree+MemoryUsed) | 300 | 3 | 60 | 内存不足
MSK Broker | AWS/Kafka | KafkaDataLogsDiskUsed | 60 | 1 | 85 | 磁盘不足
MSK Broker | AWS/Kafka | ConnectionCount |  |  |  | 并发连接数
MSK Broker | AWS/Kafka | NetworkRxDropped/NetworkRxPackets | 60 | 3 | >=0.5% | 网络故障或资源不足
MSK Broker | AWS/Kafka | NetworkTxDropped/NetworkTxDropped | 60 | 3 | >=0.5% | 网络故障或资源不足
通用中间件指标
Kafka内置指标 | [5 empty] | 通过Prometheus获取，参考文档: 1. https://docs.aws.amazon.com/zh_cn/msk/latest/developerguide/open-monitoring.html
K8S内置指标 | [5 empty] | 通过Prometheus和Metrics Server获取，参考文档 1. https://docs.aws.amazon.com/zh_cn/eks/latest/userguide/metrics-server.html 2. https://docs.aws.amazon.com/zh_cn/eks/latest/userguide/prometheus.html

## 事件清单
监控对象 | 事件 | 事件说明及问题描述
EC2实例 | 实例启动 | 实例启动
EC2实例 | 实例终止 | 实例终止
RDS数据库实例 | 可用性 RDS-EVENT-0006 | 数据库实例已重启。
RDS数据库实例 | 可用性 RDS-EVENT-0004 | 数据库实例已关闭。
RDS数据库实例 | 可用性 RDS-EVENT-0022 | 重新启动 MySQL 时出现了错误。
RDS数据库实例 | 可用性 RDS-EVENT-0221 | 数据库实例已达到存储已满阈值，并且数据库已关闭。您可以增加分配的存储空间以解决此问题。
RDS数据库实例 | 配置更改 RDS-EVENT-0009 | 数据库实例已添加到安全组。
RDS数据库实例 | 配置更改 RDS-EVENT-0024 | 数据库实例正在转换为多可用区数据库实例。
RDS数据库实例 | 配置更改 RDS-EVENT-0030 | 数据库实例正在转换为单可用区数据库实例。
RDS数据库实例 | 配置更改 RDS-EVENT-0012 | 将修改应用于数据库实例类。
RDS数据库实例 | 配置更改 RDS-EVENT-0018 | 正在更改此数据库实例的当前存储设置。
RDS数据库实例 | 配置更改 RDS-EVENT-0011 | 已更改此数据库实例的参数组。
RDS数据库实例 | 配置更改 RDS-EVENT-0092 | 此数据库实例的参数组已完成更新。
RDS数据库实例 | 配置更改 RDS-EVENT-0028 | 已禁用此数据库实例的自动备份。
RDS数据库实例 | 配置更改 RDS-EVENT-0032 | 已启用此数据库实例的自动备份。
RDS数据库实例 | 配置更改 RDS-EVENT-0033 | 与主用户名称匹配的用户有 [count] 个。已重置没有与特定主机关联的用户。
RDS数据库实例 | 配置更改 RDS-EVENT-0025 | 数据库实例已转换为多可用区数据库实例。
RDS数据库实例 | 配置更改 RDS-EVENT-0029 | 数据库实例已转换为单可用区数据库实例。
RDS数据库实例 | 配置更改 RDS-EVENT-0014 | 已更改此数据库实例的数据库实例类。
RDS数据库实例 | 配置更改 RDS-EVENT-0017 | 已更改此数据库实例的存储设置。
RDS数据库实例 | 配置更改 RDS-EVENT-0010 | 数据库实例已从安全组删除。
RDS数据库实例 | 配置更改 RDS-EVENT-0016 | 已重置数据库实例的主密码。
RDS数据库实例 | 配置更改 RDS-EVENT-0067 | 尝试重置数据库实例的主密码失败。
RDS数据库实例 | 配置更改 RDS-EVENT-0078 | 增强监控配置进行了更改。
RDS数据库实例 | 配置更改 RDS-EVENT-0217 | 正在向已分配的存储应用启用了弹性伸缩的修改。
RDS数据库实例 | 配置更改 RDS-EVENT-0218 | 已向已分配的存储应用启用了弹性伸缩的修改。
RDS数据库实例 | 创建 RDS-EVENT-0005 | 数据库实例已创建。
RDS数据库实例 | 删除 RDS-EVENT-0003 | 数据库实例已删除。
RDS数据库实例 | 故障转移 RDS-EVENT-0013 | 已启用可以提升备用实例性能的多可用区故障转移。
RDS数据库实例 | 故障转移 RDS-EVENT-0015 | 已完成可以提升备用实例性能的多可用区故障转移。可能需要几分钟的时间才能让 DNS 传输到新的主数据库实例。
RDS数据库实例 | 故障转移 RDS-EVENT-0034 | 由于最近已经进行过故障转移，因此当前实例故障，但是没有进行故障转移。
RDS数据库实例 | 故障转移 RDS-EVENT-0049 | 多可用区故障转移已完成。
RDS数据库实例 | 故障转移 RDS-EVENT-0050 | 多可用区激活已在成功还原实例后开始。
RDS数据库实例 | 故障转移 RDS-EVENT-0051 | 多可用区激活已完成。现在，应该可以访问您的数据库了。
RDS数据库实例 | 故障转移 RDS-EVENT-0065 | 实例已从部分故障转移恢复。
RDS数据库实例 | 失败 RDS-EVENT-0031 | 由于某个不兼容配置或底层存储问题，数据库实例已失败。开始对数据库实例进行时间点还原。
RDS数据库实例 | 失败 RDS-EVENT-0035 | 数据库实例有无效参数。例如，如果数据库实例因为此实例类的内存相关参数设置过高而无法启动，客户就应该修改内存参数，并重新启动数据库实例。
RDS数据库实例 | 失败 RDS-EVENT-0036 | 数据库实例处于不兼容的网络中。有些指定的子网 ID 无效或者不存在。
RDS数据库实例 | 失败 RDS-EVENT-0058 | 创建 Statspack 用户账户 PERFSTAT 时出错。请先删除该账户，然后再添加 Statspack 选项。
RDS数据库实例 | 失败 RDS-EVENT-0079 | 若没有增强监测 IAM 角色，则无法启用增强监测。有关创建增强监控 IAM 角色的信息，请参阅 为 Amazon RDS 增强监控创建 IAM 角色。
RDS数据库实例 | 失败 RDS-EVENT-0080 | 增强监测因进行配置更改时出错而处于禁用状态。可能是未正确配置增强监测 IAM 角色。有关创建增强监控 IAM 角色的信息，请参阅 为 Amazon RDS 增强监控创建 IAM 角色。
RDS数据库实例 | 失败 RDS-EVENT-0081 | 用于访问您的 Amazon S3 存储桶以执行 SQL Server 本机备份和恢复的 IAM 角色配置不正确。有关更多信息，请参阅“针对本机备份和还原进行设置”。
RDS数据库实例 | 失败 RDS-EVENT-0188 | 由于与数据字典相关的不兼容性，Amazon RDS 无法将 MySQL 数据库实例从版本 5.7 升级到版本 8.0 。数据库实例已回滚到 MySQL 版本 5.7。有关更多信息，请参阅从 MySQL 5.7 升级到 8.0 失败后回滚。
RDS数据库实例 | 失败 RDS-EVENT-0219 | 数据库实例处于无效状态。无需采取操作。弹性伸缩稍后将重试。
RDS数据库实例 | 失败 RDS-EVENT-0220 | 由于之前的扩展存储操作，数据库实例正处于冷却期。我们正在优化您的实例。这至少需要六个小时。无需采取操作。弹性伸缩将在冷却期结束后重试。
RDS数据库实例 | 失败 RDS-EVENT-0223 | 存储弹性伸缩无法扩展存储空间的原因：[reason]。
RDS数据库实例 | 失败 RDS-EVENT-0224 | 存储弹性伸缩已触发待处理的扩展存储任务，该任务将达到最大存储阈值。提高最大存储阈值。
RDS数据库实例 | 存储不足 RDS-EVENT-0007 | 分配的数据库实例存储空间已使用。要解决此问题，请为数据库实例分配额外存储。有关更多信息，请参阅 RDS 常见问题。您可以使用可用存储空间指标监控数据库实例的存储空间。
RDS数据库实例 | 存储不足 RDS-EVENT-0089 | 数据库实例已使用其分配的存储空间的 90% 以上。您可以使用可用存储空间指标监控数据库实例的存储空间。
RDS数据库实例 | 维护 RDS-EVENT-0026 | 正在进行数据库实例的脱机维护。数据库实例目前无法使用。
RDS数据库实例 | 维护 RDS-EVENT-0027 | 数据库实例的脱机维护已完成。现在可以使用数据库实例。
RDS数据库实例 | 维护 RDS-EVENT-0047 | 数据库实例的修补已完成。
RDS数据库实例 | 维护 RDS-EVENT-0155 | 数据库实例需要进行数据库引擎次要版本升级。
RDS数据库安全组 | 配置变更 RDS-EVENT-0038 | 安全组已修改。
Redis实例 | ElastiCache:AddCacheNodeFailed | 节点添加失败
Redis实例 | ElastiCache:CacheClusterParametersChanged | 集群参数变更
Redis实例 | ElastiCache:CacheClusterProvisioningFailed | 集群初始化失败
Redis实例 | ElastiCache:CacheClusterScalingFailed | 集群扩容失败
Redis实例 | ElastiCache:CacheClusterSecurityGroupModified | 集群安全组变更
Redis实例 | ElastiCache:CacheNodeReplaceStarted | 节点替换开始
Redis实例 | ElastiCache:CacheNodeReplaceComplete | 节点替换完成
Redis实例 | ElastiCache:CacheNodesRebooted | 节点重启
Redis实例 | ElastiCache:CertificateRenewalComplete | 证书更新完成
Redis实例 | ElastiCache:FailoverComplete | 故障转移完成
Redis实例 | ElastiCache:NodeReplacementCanceled | 节点替换取消
Redis实例 | ElastiCache:NodeReplacementRescheduled | 节点替换计划
Redis实例 | ElastiCache:NodeReplacementScheduled | 节点替换计划
Redis实例 | ElastiCache:ReplicationGroupScalingFailed | 复制组扩容失败
Redis实例 | ElastiCache:SnapshotFailed | 快照失败